## Hoja 1
NAO020 | m² | Aislamiento térmico continuo en trasdosado autoportante de placas.
Aislamiento térmico continuo en trasdosado autoportante de placas, formado por panel de lana mineral semirrígida PureOne, Pure 32 QP "URSA IBÉRICA AISLANTES", de alta resistencia térmica, revestido por una de sus caras con papel kraft impreso que actúa como barrera de vapor, suministrado en rollos, de 101 mm de espesor, resistencia térmica 3,15 m²K/W, conductividad térmica 0,032 W/(mK), colocado a tope y fijado mecánicamente a la fábrica.
Código |  | Unidad | Descripción |  | Rendimiento |  | Precio unitario | Importe
1 |  |  | Materiales
mt16lvp020asnb |  | m² | Panel de lana mineral semirrígida PureOne, Pure 32 QP "URSA IBÉRICA AISLANTES", de 101 mm de espesor, de alta resistencia térmica, revestido por una de sus caras con papel kraft impreso que actúa como barrera de vapor, suministrado en rollos, resistencia térmica 3,15 m²K/W, conductividad térmica 0,032 W/(mK), según UNE-EN 13162, Euroclase F de reacción al fuego, con código de designación MW-UNE-EN 13162-T3-Z1-WS. |  | 1.05 |  | 15.75 | 16.54
mt16aaa020da |  | Ud | Fijación mecánica para paneles aislantes de lana de vidrio, colocados directamente sobre la superficie soporte. |  | 3 |  | 0.14 | 0.42
[5 empty] | Subtotal materiales: |  |  | 16.96
2 |  |  | Mano de obra
mo054 |  | h | Oficial 1ª montador de aislamientos. |  | 0.101 |  | 19.11 | 1.93
mo101 |  | h | Ayudante montador de aislamientos. |  | 0.101 |  | 17.53 | 1.77
[5 empty] | Subtotal mano de obra: |  |  | 3.7
3 |  |  | Costes directos complementarios
|  | % | Costes directos complementarios |  | 2 |  | 20.66 | 0.41
Coste de mantenimiento decenal: 0,42€ en los primeros 10 años. |  |  |  |  | Costes directos (1+2+3): |  |  | 21.07
Referencia norma UNE y Título de la norma transposición de norma armonizada |  |  |  | Aplicabilidad(a) |  | Obligatoriedad(b) |  | Sistema(c)
UNE-EN 13162:2013/A1:2015 |  |  |  | 1072015 |  | 1072016 |  | 1/3/4
Productos aislantes térmicos para aplicaciones en la edificación. Productos manufacturados de lana mineral (MW). Especificación.
(a) Fecha de aplicabilidad de la norma armonizada e inicio del período de coexistencia
(b) Fecha final del período de coexistencia / entrada en vigor marcado CE
(c) Sistema de evaluación y verificación de la constancia de las prestaciones