## Hoja 1
NAP020 | m² |  | Aislamiento térmico intermedio en tabique de placas.
Aislamiento térmico intermedio en tabique de placas, formado por panel de lana mineral, T18P Ursa Terra "URSA IBÉRICA AISLANTES", no revestido, de 65 mm de espesor, resistencia térmica 1,85 m²K/W, conductividad térmica 0,036 W/(mK), colocado entre los montantes de la estructura portante.
Código |  | Unidad |  | Descripción |  | Rendimiento |  | Precio unitario | Importe
1 |  |  |  | Materiales
mt16lvp050qa |  | m² |  | Panel de lana mineral, T18P Ursa Terra "URSA IBÉRICA AISLANTES", no revestido, de 65 mm de espesor, resistencia térmica 1,85 m²K/W, conductividad térmica 0,036 W/(mK), según UNE-EN 13162, Euroclase A1 de reacción al fuego, con código de designación MW-UNE-EN 13162-T3-MU1-AFr5. |  | 1 |  | 4.13 | 4.13
[6 empty] | Subtotal materiales: |  |  | 4.13
2 |  |  |  | Mano de obra
mo054 |  | h |  | Oficial 1ª montador de aislamientos. |  | 0.051 |  | 19.11 | 0.97
mo101 |  | h |  | Ayudante montador de aislamientos. |  | 0.051 |  | 17.53 | 0.89
[6 empty] | Subtotal mano de obra: |  |  | 1.86
3 |  |  |  | Costes directos complementarios
|  | % |  | Costes directos complementarios |  | 2 |  | 5.99 | 0.12
Coste de mantenimiento decenal: 0,12€ en los primeros 10 años. | [5 empty] | Costes directos (1+2+3): |  |  | 6.11
Referencia norma UNE y Título de la norma transposición de norma armonizada |  |  |  |  | Aplicabilidad(a) |  | Obligatoriedad(b) |  | Sistema(c)
UNE-EN 13162:2013/A1:2015 |  |  |  |  | 1072015 |  | 1072016 |  | 1/3/4
Productos aislantes térmicos para aplicaciones en la edificación. Productos manufacturados de lana mineral (MW). Especificación.
(a) Fecha de aplicabilidad de la norma armonizada e inicio del período de coexistencia
(b) Fecha final del período de coexistencia / entrada en vigor marcado CE
(c) Sistema de evaluación y verificación de la constancia de las prestaciones