## Hoja 1
RTI010 | m² |  | Falso techo continuo agroalimentario de placas de poliestireno extruido.
Falso techo continuo suspendido, para uso agroalimentario, situado a una altura menor de 4 m, de paneles rígidos de poliestireno extruido Ursa XPS N FT "URSA IBÉRICA AISLANTES", de 2,5x0,6 m y 30 mm de espesor, anclados a estructura auxiliar formada por tablero hidrófugo de densidad media (MDF), de fibras de madera y resinas sintéticas de 19 mm de espesor fijado al soporte con varillas metálicas de 3 mm de diámetro.
Código |  | Unidad |  | Descripción |  | Rendimiento |  | Precio unitario | Importe
1 |  |  |  | Materiales
mt16pxp030C |  | m² |  | Panel rígido de poliestireno extruido Ursa XPS N FT, para falsos techos agroalimentarios, según UNE-EN 13164, de superficie lisa y mecanizado lateral machihembrado, con acabado visto en color crema, de 2,5x0,6 m y 30 mm de espesor, resistencia térmica 0,9 m²K/W, conductividad térmica 0,034 W/(mK), Euroclase E de reacción al fuego, con código de designación XPS-EN 13164-T1-CS(10/Y)300-DLT(2)5-DS(T)-WL(T)0,7. |  | 1.05 |  | 7.29 | 7.65
mt12ftm010a |  | m² |  | Tablero hidrófugo de densidad media (MDF), de fibras de madera y resinas sintéticas de 19 mm de espesor, para revestir, utilizado en falsos techos agroalimentarios. |  | 1.05 |  | 7.19 | 7.55
mt12fac020a |  | Ud |  | Varilla metálica de acero galvanizado de 3 mm de diámetro. |  | 3.5 |  | 0.28 | 0.98
mt12fac021 |  | kg |  | Alambre de acero galvanizado de 0,7 mm de diámetro. |  | 0.1 |  | 1.13 | 0.11
[6 empty] | Subtotal materiales: |  |  | 16.29
2 |  |  |  | Mano de obra
mo015 |  | h |  | Oficial 1ª montador de falsos techos. |  | 0.303 |  | 18.13 | 5.49
mo082 |  | h |  | Ayudante montador de falsos techos. |  | 0.303 |  | 16.43 | 4.98
[6 empty] | Subtotal mano de obra: |  |  | 10.47
3 |  |  |  | Costes directos complementarios
|  | % |  | Costes directos complementarios |  | 2 |  | 26.76 | 0.54
[6 empty] | Costes directos (1+2+3): |  |  | 27.3
Referencia norma UNE y Título de la norma transposición de norma armonizada |  |  |  |  | Aplicabilidad(a) |  | Obligatoriedad(b) |  | Sistema(c)
UNE-EN 13164:2013/A1:2015 |  |  |  |  | 1072015 |  | 1072016 |  | 1/3/4
Productos aislantes térmicos para aplicaciones en la edificación. Productos manufacturados de poliestireno extruido (XPS). Especificación.
(a) Fecha de aplicabilidad de la norma armonizada e inicio del período de coexistencia
(b) Fecha final del período de coexistencia / entrada en vigor marcado CE
(c) Sistema de evaluación y verificación de la constancia de las prestaciones