## Hoja 1
NAQ030 | m² |  | Aislamiento térmico por el interior de cubiertas inclinadas sobre espacio no habitable.
Aislamiento térmico por el interior de cubiertas inclinadas sobre espacio no habitable, formado por espuma rígida de poliuretano proyectado "in situ", densidad mínima 45 kg/m³, espesor medio mínimo 50 mm.
Código |  | Unidad |  | Descripción | Rendimiento |  |  | Precio unitario | Importe
1 |  |  |  | Materiales
mt16poc010n |  | m² |  | Espuma rígida de poliuretano proyectado "in situ", densidad mínima 45 kg/m³, espesor medio mínimo 50 mm, aplicado en cubiertas inclinadas, según UNE-EN 14315-1. | 1.1 |  |  | 10.97 | 12.07
[5 empty] | Subtotal materiales: |  |  |  | 12.07
2 |  |  |  | Equipo y maquinaria
mq08mpa030 |  | h |  | Maquinaria para proyección de productos aislantes. | 0.117 |  |  | 15.25 | 1.78
[5 empty] | Subtotal equipo y maquinaria: |  |  |  | 1.78
3 |  |  |  | Mano de obra
mo030 |  | h |  | Oficial 1ª aplicador de productos aislantes. | 0.179 |  |  | 18.56 | 3.32
mo068 |  | h |  | Ayudante aplicador de productos aislantes. | 0.179 |  |  | 17.53 | 3.14
[5 empty] | Subtotal mano de obra: |  |  |  | 6.46
4 |  |  |  | Costes directos complementarios
|  | % |  | Costes directos complementarios | 2 |  |  | 20.31 | 0.41
Coste de mantenimiento decenal: 0,41€ en los primeros 10 años. |  |  |  |  | Costes directos (1+2+3+4): |  |  |  | 20.72
Referencia norma UNE y Título de la norma transposición de norma armonizada | [5 empty] | Aplicabilidad(a) | Obligatoriedad(b) |  | Sistema(c)
UNE-EN 14315-1:2013 | [5 empty] | 1112013 | 1112014 |  | 1/3/4
Productos aislantes térmicos para aplicaciones en la edificación. Productos de espuma rígida de poliuretano (PUR) y poliisocianurato (PIR) proyectado in situ. Parte 1: Especificaciones para los sistemas de proyección de espuma rígida antes de la instalación.
(a) Fecha de aplicabilidad de la norma armonizada e inicio del período de coexistencia
(b) Fecha final del período de coexistencia / entrada en vigor marcado CE
(c) Sistema de evaluación y verificación de la constancia de las prestaciones