## Hoja 1
NAR010 | m² |  | Aislamiento térmico en cubiertas inclinadas sobre espacio no habitable, por soplado desde el interior.
Aislamiento térmico en cubiertas inclinadas sobre espacio no habitable de 40 mm de espesor medio, por soplado, desde el interior, de nódulos de lana mineral, PULS'R 47 "URSA IBÉRICA AISLANTES", densidad 11 kg/m³ y conductividad térmica 0,047 W/(mK), sobre la superficie soporte.
Código |  | Unidad |  | Descripción | Rendimiento | Precio unitario | Importe
1 |  |  |  | Materiales
mt16lvp200h |  | kg |  | Nódulos de lana mineral, PULS'R 47 "URSA IBÉRICA AISLANTES", densidad 11 kg/m³ y conductividad térmica 0,047 W/(mK), capacidad de absorción de agua a corto plazo <=1 kg/m², calor específico 840 J/kgK y factor de resistencia a la difusión del vapor de agua 1, según UNE-EN 14064-1, Euroclase A1 de reacción al fuego según UNE-EN 13501-1, con código de designación MW-EN 14064-1-S1-MU1; para relleno de cámaras por soplado. | 0.44 | 4.42 | 1.94
[5 empty] | Subtotal materiales: |  | 1.94
2 |  |  |  | Equipo y maquinaria
mq08mpa020 |  | h |  | Maquinaria para esparcimiento de aislamiento en nódulos. | 0.096 | 14.56 | 1.4
[5 empty] | Subtotal equipo y maquinaria: |  | 1.4
3 |  |  |  | Mano de obra
mo030 |  | h |  | Oficial 1ª aplicador de productos aislantes. | 0.106 | 19.93 | 2.11
mo068 |  | h |  | Ayudante aplicador de productos aislantes. | 0.106 | 18.92 | 2.01
[5 empty] | Subtotal mano de obra: |  | 4.12
4 |  |  |  | Costes directos complementarios
|  | % |  | Costes directos complementarios | 2 | 7.46 | 0.15
Coste de mantenimiento decenal: 0,15€ en los primeros 10 años. |  |  |  |  | Costes directos (1+2+3+4): |  | 7.61