## Hoja 1
NAF010 | m² | Aislamiento térmico por el interior de la hoja exterior, en fachada de doble hoja de fábrica cara vista.
Aislamiento térmico por el interior de la hoja exterior, en fachada de doble hoja de fábrica cara vista, con panel de lana mineral, Ursa Terra Base "URSA IBÉRICA AISLANTES", sin recubrimiento, de 50 mm de espesor, resistencia térmica 1,35 m²K/W, conductividad térmica 0,037 W/(mK). Colocación en obra: a tope, con mortero adhesivo proyectado. Incluso cinta autoadhesiva para sellado de juntas.
Código |  |  | Unidad | Descripción | Rendimiento |  |  | Precio unitario | Importe
1 |  |  |  | Materiales
mt16aaa010 |  |  | kg | Mortero adhesivo para fijación de materiales aislantes. | 9 |  |  | 0.19 | 1.71
mt16lvp020aa1ef |  |  | m² | Panel de lana mineral, Ursa Terra Base "URSA IBÉRICA AISLANTES", de 50 mm de espesor, no hidrófila, sin recubrimiento, resistencia térmica 1,35 m²K/W, conductividad térmica 0,037 W/(mK), según UNE-EN 13162, Euroclase A1 de reacción al fuego según UNE-EN 13501-1, capacidad de absorción de agua a corto plazo <=1 kg/m², factor de resistencia a la difusión del vapor de agua 1, con código de designación MW-EN 13162-T3-MU1-WS-AFr5-AW0,85. | 1.05 |  |  | 5.02 | 5.27
mt16aaa030 |  |  | m | Cinta autoadhesiva para sellado de juntas. | 0.44 |  |  | 0.3 | 0.13
[5 empty] | Subtotal materiales: |  |  |  | 7.11
2 |  |  |  | Equipo y maquinaria
mq06pym010 |  |  | h | Mezcladora-bombeadora para morteros y yesos proyectados, de 3 m³/h. | 0.116 |  |  | 8.52 | 0.99
[5 empty] | Subtotal equipo y maquinaria: |  |  |  | 0.99
3 |  |  |  | Mano de obra
mo054 |  |  | h | Oficial 1ª montador de aislamientos. | 0.125 |  |  | 22.74 | 2.84
mo101 |  |  | h | Ayudante montador de aislamientos. | 0.125 |  |  | 21.02 | 2.63
[5 empty] | Subtotal mano de obra: |  |  |  | 5.47
4 |  |  |  | Costes directos complementarios
|  |  | % | Costes directos complementarios | 2 |  |  | 13.57 | 0.27
Coste de mantenimiento decenal: 0,28€ en los primeros 10 años. |  |  |  |  | Costes directos (1+2+3+4): |  |  |  | 13.84
Referencia y título de la norma | [5 empty] | Aplicabilidad(a) | Obligatoriedad(b) |  | Sistema(c)
EN 13162:2012+A1:2015 | [5 empty] | 1072020 | 1072020 |  | 1/3/4
Productos aislantes térmicos para aplicaciones en la edificación. Productos manufacturados de lana mineral (MW). Especificación.
(a) Fecha de aplicabilidad de la norma armonizada
(b) Fecha en que finaliza el período de coexistencia
(c) Sistema de evaluación y verificación de la constancia de las prestaciones