## Hoja 1
NEC010 | m |  | Sellado estanco de la junta entre la carpintería exterior y el paramento.
Sellado estanco de la junta entre la carpintería exterior y el paramento de madera, por el interior, con cinta adhesiva en tiras, Ursa Seco "URSA IBÉRICA AISLANTES", de 60 mm de anchura, con refuerzo en las esquinas mediante solapes o formando pliegues, previa aplicación de un cordón de cola Ursa Seco "URSA IBÉRICA AISLANTES".
Código |  | Unidad |  | Descripción | Rendimiento | Precio unitario | Importe
1 |  |  |  | Materiales
mt15urs030f |  | m |  | Cinta adhesiva en tiras, Ursa Seco "URSA IBÉRICA AISLANTES", de 60 mm de anchura. | 1.1 | 1.24 | 1.36
mt15urs040a |  | Ud |  | Cartucho de 310 ml de cola Ursa Seco "URSA IBÉRICA AISLANTES"; para sellado de juntas. | 0.17 | 10.31 | 1.75
[5 empty] | Subtotal materiales: |  | 3.11
2 |  |  |  | Mano de obra
mo101 |  | h |  | Ayudante montador de aislamientos. | 0.091 | 21.02 | 1.91
[5 empty] | Subtotal mano de obra: |  | 1.91
3 |  |  |  | Costes directos complementarios
|  | % |  | Costes directos complementarios | 2 | 5.02 | 0.1
[5 empty] | Costes directos (1+2+3): |  | 5.12