## Hoja 1
ZTJ010 | m | Sustitución de vierteaguas existente por vierteaguas metálico, con aislamiento térmico.
Rehabilitación energética de edificio mediante la sustitución de vierteaguas existente en hueco de fachada, por vierteaguas de chapa plegada de acero galvanizado, espesor 0,8 mm, desarrollo 300 mm y 5 pliegues, y aislamiento térmico de panel rígido de poliestireno extruido Ursa XPS F N-RG I "URSA IBÉRICA AISLANTES", de superficie rugosa acanalada y mecanizado lateral machihembrado y recto, de 40 mm de espesor, resistencia a compresión >= 300 kPa, resistencia térmica 1,2 m²K/W, conductividad térmica 0,034 W/(mK).
Código |  |  | Unidad | Descripción |  | Rendimiento |  | Precio unitario | Importe
1 |  |  |  | Materiales
mt20vme020a |  |  | m | Vierteaguas de chapa plegada de acero galvanizado, espesor 0,8 mm, desarrollo 300 mm y 5 pliegues, con goterón. |  | 1 |  | 6.06 | 6.06
mt20wwa010 |  |  | kg | Adhesivo resina epoxi. |  | 0.36 |  | 5.83 | 2.1
mt20wwa021 |  |  | m | Sellado con adhesivo en frío especial para metales. |  | 2.8 |  | 1.2 | 3.36
mt16pxp010ecb |  |  | m² | Panel rígido de poliestireno extruido Ursa XPS F N-RG I "URSA IBÉRICA AISLANTES", según UNE-EN 13164, de superficie rugosa acanalada y mecanizado lateral machihembrado y recto, de 40 mm de espesor, resistencia a compresión >= 300 kPa, resistencia térmica 1,2 m²K/W, conductividad térmica 0,034 W/(mK), Euroclase E de reacción al fuego según UNE-EN 13501-1, con código de designación XPS-EN 13164-T2-CS(10/Y)300-DS(70,90)-DLT(2)5-WL(T)0,7-WD(V)3-FTCD1. |  | 0.3 |  | 7.33 | 2.2
mt16aaa010 |  |  | kg | Mortero adhesivo para fijación de materiales aislantes. |  | 2.7 |  | 0.19 | 0.51
mt08aaa010a |  |  | m³ | Agua. |  | 0.006 |  | 1.5 | 0.01
mt09mif010ia |  |  | t | Mortero industrial para albañilería, de cemento, color gris, con aditivo hidrófugo, categoría M-5 (resistencia a compresión 5 N/mm²), suministrado en sacos, según UNE-EN 998-2. |  | 0.011 |  | 57.48 | 0.63
[6 empty] | Subtotal materiales: |  |  | 14.87
2 |  |  |  | Mano de obra
mo054 |  |  | h | Oficial 1ª montador de aislamientos. |  | 0.109 |  | 23.74 | 2.59
mo101 |  |  | h | Ayudante montador de aislamientos. |  | 0.109 |  | 21.94 | 2.39
mo020 |  |  | h | Oficial 1ª construcción. |  | 0.393 |  | 23.1 | 9.08
mo113 |  |  | h | Peón ordinario construcción. |  | 0.803 |  | 21.69 | 17.42
[6 empty] | Subtotal mano de obra: |  |  | 31.48
3 |  |  |  | Costes directos complementarios
|  |  | % | Costes directos complementarios |  | 2 |  | 46.35 | 0.93
Coste de mantenimiento decenal: 0,95€ en los primeros 10 años. | [5 empty] | Costes directos (1+2+3): |  |  | 47.28
Referencia y título de la norma |  |  |  |  | Aplicabilidad(a) |  | Obligatoriedad(b) |  | Sistema(c)
EN 13164:2012+A1:2015 |  |  |  |  | 1072020 |  | 1072020 |  | 1/3/4
Productos aislantes térmicos para aplicaciones en la edificación. Productos manufacturados de poliestireno extruido (XPS). Especificación.
EN 998-2:2016 |  |  |  |  | 1182020 |  | 1182020 |  | 2+/4
Especificaciones de los morteros para albañilería. Parte 2: Morteros para albañilería
(a) Fecha de aplicabilidad de la norma armonizada
(b) Fecha en que finaliza el período de coexistencia
(c) Sistema de evaluación y verificación de la constancia de las prestaciones